## wj5d0p1k
Comment | Description | Designator | Footprint | LibRef | Quantity
33.333333Mhz | MEMS OSC XO 36.0000MHZ LVCMOS LV |  | FP-SiT8208-3-MFG | CMP-25159-260629-1 | 1
0.1uF | Chip Capacitor, 0.1 uF, +/- 10%, 50 V, -55 to 125 degC, 0603 (1608 Metric), RoHS, Tape and Reel | C25 | CAPC1608X90X35ML10T15 | CMP-2100-03643-1 | 1
NC | CAP CER 0.1UF 16V X7R 0402 | C43, C46 | FP-GRM15-MFG | CMP-2100-03641-2 | 2
470nF | CAP CER 0.1UF 16V X7R 0402 | C44 | FP-GRM15-MFG | CMP-2100-03641-2 | 1
100nF | Chip Capacitor, 1 nF, +/- 10%, -55 to 125 degC, 1206 (3216 Metric), RoHS, Tape and Reel | C45 | AVX-1206-2_L | CMP-2000-05468-1 | 1
0.1uF | CAP CER 0.1UF 10V X5R 0402 | C238 | FP-C0402-BB-MFG | CMP-2008-02046-2 | 1
33 | Chip Resistor, 33 Ohm, +/- 1%, 0.1 W, -55 to 155 degC, 0603 (1608 Metric), RoHS, Tape and Reel | R1 | RESC1608X55X25LL10T15 | CMP-2000-06939-1 | 1
33R | RES Thick Film, 33Ω, 1%, 0.1W, 100ppm/°C, 0603 | R20, R158 | FP-CRCW0603-e3-IPC_A | CMP-2000-03250-2 | 2
50MHz | XTAL Oscillator 50MHz ±50ppm CMOS 3.3V 4-SMD 3.2mm x 2.5mm | X3 | FP-ASE-MFG | CMP-27762-009764-1 | 1
ABM8-40.000MHZ-B2-T | Crystal 40MHz ±20ppm 18pF SMD-4 3.2mm x 2.5mm | Y? | FP-ABM8-MFG | CMP-27762-005193-1 | 1