## hdmi
Comment | Description | Designator | Footprint | LibRef | Quantity
GRM155R71C104KA88D | CAP CER 0.1UF 16V X7R 0402 | C1, C2 | FP-GRM15-MFG | CMP-2100-03641-2 | 2
BAS16XV2T1G | Switching Diode, 2-Pin SOD-523, Pb-Free, Tape and Reel | D1 | ONSC-SOD-523-2-502-01_V | CMP-1054-00076-1 | 1
46765-1001 | CONN RCP MICRO HDMI 19POS SMD RA | J1 | FP-46765-1001-MFG | CMP-04768-000007-1 | 1
ERJ-3EKF49R9V |  | R1, R2, R3, R4, R5, R6, R7, R8 | RESC1608X55X30ML15T15 | CMP-2000-00538-1 | 8
RC0603JR-070RL | Chip Resistor, 0 Ohm, +/- 5%, 0.1 W, -55 to 155 degC, 0603 (1608 Metric), RoHS, Tape and Reel | R9 | RESC1608X55X25ML10T15 | CMP-2100-03667-1 | 1
RC0805FR-07100KL | RES 100K OHM 1% 1/8W 0805 | R10, R11 | FP-RC0805-0_6-IPC_C | CMP-2100-03668-5 | 2
RC0805FR-071KL | Chip Resistor, 1 KOhm, +/- 1%, 125 mW, -55 to 155 degC, 0805 (2012 Metric), RoHS, Tape and Reel | R12, R13 | RESC2013X60X35ML10T20 | CMP-2100-03671-1 | 2
NC7WZ07P6X | IC BUF NON-INVERT 5.5V SC70-6 | U1 | FP-419AD-01-MFG | CMP-2000-06822-2 | 1
NC7SZ125M5X-L22090 | NC7SZ125M5X-L22090 NC7SZ125 Series 5.5 V TinyLogic UHS Single Buffer w/ 3-State Output - SOT-23-5 | U2 | FP-527AH-MFG | CMP-00278-126810840-1 | 1