## hdmi power
Comment | Description | Designator | Footprint | LibRef | Quantity
GRM188R60J106ME47D | Chip Multilayer Ceramic Capacitors for General Purpose, 0603, 10uF, X5R, 15%, 20%, 6.3V | C1 | FP-GRM188-0_1-e0_2_0_55-IPC_A | CMP-2006-02792-2 | 1
C1005X7R1H104K050BB | Multilayer Ceramic Capacitors 100nF ±10% 50V X7R SMD 0402 | C2, C3, C4 | FP-C1005-050-0_05-IPC_C | CMP-2000-05393-2 | 3
PTS120630V012 | Fuse | F? | PTS120630V012 | PTS120630V012 | 1
RC0805FR-071KL | Chip Resistor, 1 KOhm, +/- 1%, 125 mW, -55 to 155 degC, 0805 (2012 Metric), RoHS, Tape and Reel | R1, R2, R3 | RESC2013X60X35ML10T20 | CMP-2100-03671-1 | 3
CRCW0603200KFKEA | RES Thick Film, 200kΩ, 1%, 0.1W, 100ppm/°C, 0603 | R4 | FP-CRCW0603-e3-IPC_C | CMP-2000-03059-2 | 1
RC0402FR-071K5L |  | R5, R6 | RESC1005X40X25ML05T10 | CMP-2002-07464-1 | 2
TPS2051BDBVR | Current-Limited, Power-Distribution Switch, 2.7 to 5.5 V, -40 to 85 degC, 5-Pin SOT-23 (DBV), Green (RoHS & no Sb/Br), Tape and Reel | U1 | DBV0005A_L | CMP-2000-07277-1 | 1
GTL2002DC | Translation - Voltage Levels XLATR 2BIT BI-DIREC OD | U? | FP-SOT765-1-IPC_B | CMP-10125-000016-1 | 1